## Sheet1
磁共振大厅弱电改造清单
一、综合布线
序号 | 设备名称 | 规格参数 | 数量 | 单位
1 | 六类屏蔽模块 | 1、规格：6类屏蔽信息模块；高抗压及阻燃塑料, UL 94V-0等 2、线束及连接片材料：铜铍合金；接触点镀金层：>50μm； 3、与面板的连接方式：卡口；电介值承受功率:1000VAC RMS＠60Hz/min；用于端接22-26 AWG铜缆；最小插拔寿命≥1000次；采用FTP屏蔽模式 采用110打线工具安装。 | 78 | 个
2 | 双口面板 | 1、规格：86型双口面板，材质：UV 耐腐阻燃塑料，UL 94V-0； 2、乳模块托架带有一体化防尘门，45 度或90度模块托架； 3、保护模块以遮挡灰尘和其他污物； 与RJ45模块配套。 | 55 | 个
3 | 六类屏蔽跳线（3m) | 1、规格：屏蔽4对RJ45至RJ45跳线，标准：TIA/EIA-568B.2-1和ISO11801 2nd，采用多股电缆结构，跳线柔软不易折断； 2、外护套需要低烟无卤。 需有多种长度和多种颜色可供选择。 | 60 | 根
4 | 六类屏蔽双绞线 | 1、规格：6类屏蔽双绞线，符合ANSI/TIA/EIA-568-B.2 和ISO/IEC 11801 六类标准,线规:≥0.574;线缆外径达到6.2mm；每箱不低于305米；采用FTP屏蔽模式 2、线缆外皮要求为低烟无卤LSZH 3、最大电流电阻不平衡:3%、最大导体电流电阻:7.5Ω/100m；特性阻抗：100±15Ω；最小弯曲半径12.7mm；最大承受拉力:150N；工作温度:-20℃～+75℃；系统带宽：≥250HZ； | 10 | 箱
5 | 六类屏蔽网络配线架 | 1、规格：6类24口配线架、含配套24个六类屏蔽模块，19英寸；1U24口；IDC接口：能卡接22AWG-26AWG不同线径的实芯和多股线缆； 2、彩色线缆标识：可兼容T568A和T568B两种打线模式；最小插拔寿命750次； 电流功率:1.5Amps； 最小电介值承受功率:1000VAC RMS＠60Hz/min； 工作温度:0℃～+60℃；存储温度:-40℃～+60℃。 采用110打线工具安装 | 4 | 个
6 | 理线架 | 19''机架式，UV 耐腐阻燃塑料材料； 理线器用于跳线管理，要具有美观、实用和方便安装等特点，能使机柜内的跳线布置得井井有条。 | 4 | 个
7 | 一对110/RJ45电话跳线 | 1、规格：用于水平配线间连接配线架专用跳线；2、其线径为AWG 24；水晶头上还装有护套； 3米。 要求达到超五类标准，内部为多芯软线结构 | 10 | 根
8 | 人工 |  | 1 | 批
9 | 辅材 | 锁母、标签、扎带等 | 1 | 批
二、收费、登记处双基色显示屏
1 | 室内双基色显示屏 | 室内Ф3.75双色、6.4m*0.6m(含包边)、电源、控制系统、支持同步、异步显示、钢结构不锈钢包边 | 1 | 套
2 | 安装调试及施工 |  | 1 | 项