## Sheet2
序号 | 货物名称 | 技术要求 | 数量 | 单位
会议室LED显示屏（尺寸：5.12*2.40㎡）
a1 | LED显示屏安装结构及包边 | 1.与显示屏配套，符合LED显示屏工程安装规范要求；屏体钢结构框架用国标钢材，焊接牢固，平整度高，屏四周包边平整美观。 2.在安装过程中，钢结构材质、包边等按现场环境及采购人要求实施。 国标镀锌钢材；满足LED屏承重要求；面积大小根据现场情况，满足施工需要。 大屏边框系统、标准工艺、采用焊接角铁、方管的方式组成框架,随即进行有效而统一的装饰处理, 依据现场情况固定钢结构制作。 钢架40mm×40mm，厚度不低于1.5mm；方管40mm×20mm，厚度不低于1.5mm。 装饰包边采用铝塑板包边 | 13.05 | ㎡
a2 | PLC配电系统 | 1.手动控制方式：启动按键/旋钮 2.自动控制方式：控制软件，多功能卡，远程，手机APP 3.功率容量（KVA）：15KW 4.输入接线方式：3相4线&地线 5.输入电压（V）：380 6.输入频率（HZ）：50/60 7.输出接线方式：单相两线+地线，要均匀接入LED显示屏 8.输出电压（V）：交流220V 9.输出分路：9路，单相交流220V 10.分路开关容量（A）：40A，单相 11.分路断路器安装：轨道安装 12.交流接触器型号：CJX2-5011 13.IP等级：IP44 YJV4×10+1×6 （mm²）交联聚乙烯绝缘聚氯乙烯护套电力电缆（从配电提供点到大屏的强电电缆及其线管的敷设和控制室到大屏的控制电缆及其线管的敷设） | 1 | 套
a3 | 系统线缆及辅材 | 线槽、线管（16-25mm配套）软管、缠绕管、尼龙扎带、电源插板等辅材及各紧固件、脚手架租赁费 设备安装、系统调试，焊接及工具损耗，原有设备对接调试； 含LED主电缆YJV4*16+1（30米），电源线及网线等； 供应商需勘察现场，辅材、装修施工、安装调试费数量为估值，费用包干含在总报价内。 | 1 | 项
a4 | 系统集成施工 | 设备拆除安装、系统调试、培训等，包干报价。 | 1 | 项
单色LED显示屏1（尺寸：8.8*0.32㎡）
b1 | PLC配电系统 | 1.手动控制方式：启动按键/旋钮 2.自动控制方式：控制软件，多功能卡，远程，手机APP 3.功率容量（KVA）：10KW 4.输入接线方式：3相4线&地线 5.输入电压（V）：380 6.输入频率（HZ）：50/60 7.输出接线方式：单相两线+地线，要均匀接入LED显示屏 8.输出电压（V）：交流220V 9.输出分路：9路，单相交流220V 10.分路开关容量（A）：40A，单相 11.分路断路器安装：轨道安装 12.交流接触器型号：CJX2-5011 13.IP等级：IP44 YJV4×10+1×6 （mm²）交联聚乙烯绝缘聚氯乙烯护套电力电缆（从配电提供点到大屏的强电电缆及其线管的敷设和控制室到大屏的控制电缆及其线管的敷设） | 1 | 套
b2 | 框架结构及包边 | 供应商须充分考虑屏体结构安全因素，符合相关工程操作规范。屏体框架设计、选材、制作上除保护屏功能外，还应兼顾屏四周美观，达到美观效果。 | 2.816 | ㎡
b3 | 系统线缆及辅材 | 线槽、线管（16-25mm配套）软管、缠绕管、尼龙扎带、电源插板等辅材及各紧固件、脚手架租赁费 设备安装、系统调试，焊接及工具损耗，原有设备对接调试； 含LED主电缆YJV4*16+1（30米），电源线及网线等； 供应商需勘察现场，辅材、装修施工、安装调试费数量为估值，费用包干含在总报价内。 | 1 | 项
b4 | 系统集成施工 | 设备拆除安装、系统调试、培训等，包干报价 | 1 | 套
单色LED显示屏2（尺寸：8.64*0.32㎡）
c1 | PLC配电系统 | 1.手动控制方式：启动按键/旋钮 2.自动控制方式：控制软件，多功能卡，远程，手机APP 3.功率容量（KVA）：10KW 4.输入接线方式：3相4线&地线 5.输入电压（V）：380 6.输入频率（HZ）：50/60 7.输出接线方式：单相两线+地线，要均匀接入LED显示屏 8.输出电压（V）：交流220V 9.输出分路：9路，单相交流220V 10.分路开关容量（A）：40A，单相 11.分路断路器安装：轨道安装 12.交流接触器型号：CJX2-5011 13.IP等级：IP44 YJV4×10+1×6 （mm²）交联聚乙烯绝缘聚氯乙烯护套电力电缆（从配电提供点到大屏的强电电缆及其线管的敷设和控制室到大屏的控制电缆及其线管的敷设） | 1 | 套
c2 | 框架结构及包边 | 供应商须充分考虑屏体结构安全因素，符合相关工程操作规范。屏体框架设计、选材、制作上除保护屏功能外，还应兼顾屏四周美观，达到美观效果。 | 2.765 | ㎡
c3 | 系统线缆及辅材 | 线槽、线管（16-25mm配套）软管、缠绕管、尼龙扎带、电源插板等辅材及各紧固件、脚手架租赁费 设备安装、系统调试，焊接及工具损耗，原有设备对接调试； 含LED主电缆YJV4*16+1（30米），电源线及网线等； 供应商需勘察现场，辅材、装修施工、安装调试费数量为估值，费用包干含在总报价内。 | 1 | 项
c4 | 系统集成施工 | 设备拆除安装、系统调试、培训等，包干报价 | 1 | 套
单色LED显示屏3（尺寸：1.6*0.96㎡）
d1 | PLC配电系统 | 1.手动控制方式：启动按键/旋钮 2.自动控制方式：控制软件，多功能卡，远程，手机APP 3.功率容量（KVA）：10KW 4.输入接线方式：3相4线&地线 5.输入电压（V）：380 6.输入频率（HZ）：50/60 7.输出接线方式：单相两线+地线，要均匀接入LED显示屏 8.输出电压（V）：交流220V 9.输出分路：9路，单相交流220V 10.分路开关容量（A）：40A，单相 11.分路断路器安装：轨道安装 12.交流接触器型号：CJX2-5011 13.IP等级：IP44 YJV4×10+1×6 （mm²）交联聚乙烯绝缘聚氯乙烯护套电力电缆（从配电提供点到大屏的强电电缆及其线管的敷设和控制室到大屏的控制电缆及其线管的敷设） | 1 | 套
d2 | 框架结构及包边 | 供应商须充分考虑屏体结构安全因素，符合相关工程操作规范。屏体框架设计、选材、制作上除保护屏功能外，还应兼顾屏四周美观，达到美观效果。 | 1.536 | ㎡
d3 | 系统线缆及辅材 | 线槽、线管（16-25mm配套）软管、缠绕管、尼龙扎带、电源插板等辅材及各紧固件、脚手架租赁费 设备安装、系统调试，焊接及工具损耗，原有设备对接调试； 含LED主电缆YJV4*16+1（30米），电源线及网线等； 供应商需勘察现场，辅材、装修施工、安装调试费数量为估值，费用包干含在总报价内。 | 1 | 项
d4 | 系统集成施工 | 设备拆除安装、系统调试、培训等，包干报价 | 1 | 套
电视机拆装
e1 | 系统集成施工 | 设备拆除安装、系统调试、支架，打眼等，包干报价 | 14 | 套
室内音响系统拆装
f1 | 机柜设备 | 时序电源，功放，调音台等设备 | 2 | 套
f2 | 全频主扩声音箱 | 8分频音响 | 8 | 只
f3 | 安装辅材 | 音频线，电源线，线槽，接插件等 | 1 | 套
f4 | 系统集成施工 | 设备拆除安装、运输，搬运，系统调试、培训等，包干报价 | 2 | 套
监控系统设备拆装
g1 | 监控设备拆装 | 拆卸新建的综合楼、感染楼安装的所有枪机、半球、球机约80个及硬盘录像机，安装于新院区药库、器械库、疫苗接种科、120救护车监控、发热门诊、麻醉科等区域 | 1 | 批
网络设备拆装
h1 | 网络设备拆装 | 新建的综合楼、感染楼所有交换机、POE交换机、路由器、无线AP等 | 1 | 批
财政专网（联通）、120专线铺设（移动）
k1 | 财政专网 | 新院区财政专线网络铺设 | 1 | 批
k2 | 120专线铺设 | 新院区120专线网络铺设 | 1 | 批
商务要求： 1、成交供应商应向采购人提供全方位及时而有效的技术支持和服务。 2、成交供应商应保证服务期间设备拆装、运输的安全，如有损坏，应承担相应损失。 3、采购人和相关部门按照招标文件承诺进行验收，验收合格后方可支付费用。 4、货物在验收时，供应商应提供发票、服务安装清单等,相关质保服务自验收合格起一年。